## typu pi
m = 0.1
L1 =
4.4210e-07
C1 =
4.3768e-09
L1_2 =
2.2105e-07
C1_2 =
8.7535e-09
C2_2 =
8.8419e-11
end of 0.1
m = 0.2
L1 =
8.8419e-07
C1 =
2.1221e-09
L1_2 =
4.4210e-07
C1_2 =
4.2441e-09
C2_2 =
1.7684e-10
end of 0.2
m = 0.3
L1 =
1.3263e-06
C1 =
1.3410e-09
L1_2 =
6.6315e-07
C1_2 =
2.6821e-09
C2_2 =
2.6526e-10
end of 0.3 |  |  | Wariant 4 | 1 |  | 2
m = 0.4 |  |  |  | L1 | 2L1 | L1 | 2L1 | L1 | 2L1
|  |  | L [uH] | 8.8419e-07 | 1.7684e-06 | 8.8419e-07 | 1.7684e-06 | 8.8419e-07 | 1.7684e-06
L1 = |  |  | D [mm] | 6 | 6 | 7 | 7 | 11 | 11
|  |  | d [mm] | 1 | 1 | 1 | 1 | 1 | 1
1.7684e-06 |  |  | długosc (l) | 27.42 | 52.48 | 21 | 39.59 | 10.82 | 18.77
|  |  | ilość obkrecen | 27.43 | 52.48 | 21 | 39.59 | 10.82 | 18.78
C1 = |  |  | Kondensatory
|  |  |  | C1 | 2C1 | C2/2 |  |  |  | https://www.tme.eu/pl/katalog/kondensatory-ceramiczne-tht-50v_112339/?s_order=ASC
9.284e-10 | 2,2 nF + 2,2 szer | 1.1e-09 | C | 9.284e-10 | 1.8568e-09 | 3.5368e-10
|  |  |  | 0,93nF | 1,86nF | 0,354nF
|  |  |  | 930pF | 1860pF | 354pF
L1_2 = |  |  |  | 1 nF
|  |  | 1 nF | https://www.tme.eu/pl/details/cc-1n/kondensatory-ceramiczne-tht-50v/sr-passives/
8.8419e-07 |  |  | 470pF | CC-470 SR PASSIVES - Kondensator: ceramiczny ¦ 470pF; 50V; ±10%; THT; 2,54mm ¦ TME - Części elektroniczne
C1_2 =
1.8568e-09 |  | 1.7e-09
C2_2 =
3.5368e-10 |  | 3.47e-10
end of 0.4
m = 0.5 |  |  | Wariant 5 | 1 |  | 2
|  |  |  | L1 | 2L1 | L1 | 2L1 | L1 | 2L1
L1 = |  |  | L [uH] | 1.1052e-08 | 2.2105e-08 | 1.1052e-08 | 2.2105e-08 | 1.1052e-08 | 2.2105e-08
|  |  | D [mm] | 6 | 6 | 7 | 7 | 11 | 11
2.2105e-06 |  |  | d [mm] | 1 | 1 | 1 | 1 | 1 | 1
|  |  | długosc (l) | 33.7 | 65 | 25.72 | 48.8 | 11.85 | 22.62
|  |  | ilość obkrecen | 33.7 | 65 | 25.72 | 48.8 | 11.85 | 22.62
C1 =
6.6315e-10 |  |  | Kondensatory
|  |  |  | C1 | 2C1 | C2/2
|  |  | C | 6.6315e-10 | 1.3263e-09 | 1.3263e-10
L1_2 = |  |  |  | 0,63nF | 1,33nF | 0,133nF
|  |  |  | 630pF | 1330pF | 133pF
1.1052e-06 |  |  | 630pf | https://www.tme.eu/pl/details/cct-680p_50v/kondensatory-mlcc-tht/sr-passives/ct40805b681k500f3r/
|  |  | 1330pf | https://www.tme.eu/pl/details/cct-1n_50v/kondensatory-mlcc-tht/sr-passives/ct40805b102k500f3r/
https://www.tme.eu/pl/details/cm-330/kondensatory-mlcc-tht/sr-passives/
C1_2 = |  |  | 133pf | https://www.tme.eu/pl/details/cct-150p_50v/kondensatory-mlcc-tht/sr-passives/ct40805n151j500f3r/
1.3263e-09
C2_2 =
4.4210e-10
end of 0.5
m = 0.6
L1 =
2.6526e-06
C1 =
4.7157e-10
L1_2 =
1.3263e-06
C1_2 =
9.4314e-10
C2_2 =
5.3052e-10
end of 0.6
m = 0.7
L1 =
3.0947e-06
C1 =
3.2210e-10
L1_2 =
1.5473e-06
C1_2 =
6.4420e-10
C2_2 =
6.1894e-10
end of 0.7
m = 0.8
L1 =
3.5368e-06
C1 =
1.9894e-10
L1_2 =
1.7684e-06
C1_2 =
3.9789e-10
C2_2 =
7.0736e-10
end of 0.8
m = 0.9
L1 =
3.9789e-06
C1 =
9.3332e-11
L1_2 =
1.9894e-06
C1_2 =
1.8666e-10
C2_2 =
7.9577e-10
end of 0.9
end of 0.9

## typu T
m = 0.1
L2 =
1.0942e-05
C2 =
1.7684e-10
L1_2 =
2.2105e-07
L2_2 =
2.1884e-05
C1_2 =
8.7535e-09
C2_2 =
8.8419e-11
end of 0.1
m = 0.2
L2 =
5.3052e-06
C2 =
3.5368e-10
L1_2 =
4.4210e-07
L2_2 =
1.0610e-05
C1_2 =
4.2441e-09
C2_2 =
1.7684e-10
end of 0.2
m = 0.3
L2 =
3.3526e-06
C2 =
5.3052e-10
L1_2 =
6.6315e-07
L2_2 =
6.7051e-06
C1_2 =
2.6821e-09
C2_2 =
2.6526e-10
end of 0.3
m = 0.4
L2 =
2.3210e-06
C2 =
7.0736e-10
L1_2 =
8.8419e-07
L2_2 =
4.6420e-06
C1_2 =
1.8568e-09
C2_2 =
3.5368e-10
end of 0.4
m = 0.5
L2 =
1.6579e-06
C2 =
8.8419e-10
L1_2 =
1.1052e-06
L2_2 =
3.3157e-06
C1_2 =
1.3263e-09
C2_2 =
4.4210e-10
end of 0.5
m = 0.6
L2 =
1.1789e-06
C2 =
1.0610e-09
L1_2 =
1.3263e-06
L2_2 =
2.3579e-06
C1_2 =
9.4314e-10
C2_2 =
5.3052e-10
end of 0.6
m = 0.7
L2 =
8.0525e-07
C2 =
1.2379e-09
L1_2 =
1.5473e-06
L2_2 =
1.6105e-06
C1_2 =
6.4420e-10
C2_2 =
6.1894e-10
end of 0.7
m = 0.8
L2 =
4.9736e-07
C2 =
1.4147e-09
L1_2 =
1.7684e-06
L2_2 =
9.9472e-07
C1_2 =
3.9789e-10
C2_2 =
7.0736e-10
end of 0.8
m = 0.9
L2 =
2.3333e-07
C2 =
1.5915e-09
L1_2 =
1.9894e-06
L2_2 =
4.6666e-07
C1_2 =
1.8666e-10
C2_2 =
7.9577e-10
end of 0.9